## BOM_Feeder_Feeder_2025-04-09
No. | Quantity | Comment | Designator | Footprint | Value | Manufacturer Part | Manufacturer | Supplier Part | Supplier
1 | 8 | 100nF | C1,C2,C3,C4,C5,C9,C13,C14 | C0805 | 100nF | CC0805KRX7R9BB104 | YAGEO(国巨) | C49678 | LCSC
2 | 1 | 10uF | C8 | C0805 | 10uF | JMK212BJ106KD-T | TAIYO YUDEN(太诱) | C92786 | LCSC
3 | 1 | 2.2uF | C10 | C0805 | 2.2uF | CL21B225KOFNNNE | SAMSUNG(三星) | C28234 | LCSC
4 | 1 | 220uF | C11 | CAP-SMD_L7.3-W4.3-FD | 220uF | EEFCX0J221YR | PANASONIC(松下) | C141444 | LCSC
5 | 1 | 100uF | C12 | C1210 | 100uF | MSASE32MAB5107MPNA01 | TAIYO YUDEN(太诱) | C5372270 | LCSC
6 | 3 | 1N4148W | D1,D2,D3 | SOD-123_L2.8-W1.8-LS3.7-RD |  | 1N4148W | MDD(辰达半导体) | C84367 | LCSC
7 | 1 | JK-mSMD075-33 | F1 | F1812 |  | JK-mSMD075-33 | JK(金科) | C369169 | LCSC
8 | 1 | ACT45B-510-2P-TL003 | L1 | IND-SMD_4P-L4.5-W3.2-TL |  | ACT45B-510-2P-TL003 | TDK | C76584 | LCSC
9 | 1 | 33uH | L2 | IND-SMD_L7.1-W6.6_SRP6030VA | 33uH | SL0630-330M | 台湾陆海 | C22463826 | LCSC
10 | 2 | SK6812SIDE-A-RVS | LED1,LED2 | LED-SMD_4P-L4.0-W1.6-L |  | SK6812SIDE-A-RVS | 欧思科光电 | C2890037 | LCSC
11 | 1 | SZYY0805Y | LED4 | LED0805-RD_YELLOW |  | SZYY0805Y | yongyu(永裕光电) | C434436 | LCSC
12 | 2 | NCD0805G1 | LED5,LED6 | LED0805-R-RD |  | NCD0805G1 | 国星光电 | C84260 | LCSC
13 | 1 | NCD0805R1 | LED7 | LED0805-R-RD |  | NCD0805R1 | 国星光电 | C84256 | LCSC
14 | 3 | 10kΩ | R2,R15,R16 | R0805 | 10kΩ | 0805W8F1002T5E | UNI-ROYAL(厚声) | C17414 | LCSC
15 | 2 | 470Ω | R3,R4 | R0805 | 470Ω | 0805W8F4700T5E | UNI-ROYAL(厚声) | C17710 | LCSC
16 | 2 | 220Ω | R5,R14 | R0805 | 220Ω | 0805W8F2200T5E | UNI-ROYAL(厚声) | C17557 | LCSC
17 | 4 | 1kΩ | R6,R7,R8,R9 | R0805 | 1kΩ | 0805W8F1001T5E | UNI-ROYAL(厚声) | C17513 | LCSC
18 | 1 | 100kΩ | R10 | R0805_NEW | 100kΩ | RC0805FR-07100KL | YAGEO(国巨) | C96346 | LCSC
19 | 1 | 33kΩ | R11 | R0805 | 33kΩ | 0805W8F3302T5E | UNI-ROYAL(厚声) | C17633 | LCSC
20 | 3 | TS24CA 250gf 013 | SW1,SW2,SW3 | SW-SMD_L4.7-W3.5-P3.35-EH |  | TS24CA 250gf 013 | SHOU HAN(首韩) | C5373430 | LCSC
21 | 1 | YZ165615055F-04025-01 | U1 | CONN-SMD_4P-L11.0-W5.5-P2.50_YZ165615055F-04025-01 |  | YZ165615055F-04025-01 | Xinyangze(鑫扬泽) | C5296819 | LCSC
22 | 1 | ATMEGA328PB-AU | U2 | TQFP-32_L7.0-W7.0-P0.80-LS9.0-BL |  | ATMEGA328PB-AU | MICROCHIP(美国微芯) | C132230 | LCSC
23 | 1 | ICSP_HEADER_CUST | U4 | HDR-M-2.54_1X6
24 | 1 | MAX1487EDTR(XBLW) | U6 | SOP-8_L4.9-W3.9-P1.27-LS6.0-BL |  | MAX1487EDTR(XBLW) | XBLW(芯伯乐) | C41369526 | LCSC
25 | 1 | PESD2CAN-ES | U7 | SOT-23-3_L2.9-W1.3-P1.90-LS2.4-BR |  | PESD2CAN-ES | ElecSuper(静芯微) | C5180299 | LCSC
26 | 1 | TMI2284Q | U8 | SOP-8_L4.9-W3.9-P1.27-LS6.0-TR
27 | 1 | DRV8833PWPR | U9 | TSSOP-16_L5.0-W4.4-P0.65-LS6.4-BL-EP |  | DRV8833PWPR | TI(德州仪器) | C50506 | LCSC