## BOM_Mainboard_Mainboard_PCB_202
No. | Quantity | Comment | Designator | Footprint | Value | Manufacturer Part | Manufacturer | Supplier Part | Supplier
1 | 4 | 14pF | C1,C2,C103,C104 | C0402 | 14pF
2 | 1 | 10uF | C3 | C0603 | 10uF
3 | 28 | 100nF | C4,C5,C8,C12,C71,C75,C76,C77,C78,C79,C80,C81,C82,C83,C84,C105,C106,C107,C108,C109,C110,C111,C115,C116,C118,C119,C120,C121 | C0402 | 100nF |  |  | C1525
4 | 3 | 22u | C9,C10,C68 | C0603 | 22u
5 | 1 | 220p | C11 | C0603 | 220p
6 | 3 | 10u | C13,C70,C101 | C0603 | 10u
7 | 6 | 22nF 50V | C14,C21,C28,C35,C42,C49 | C0603 | 22nF 50V
8 | 18 | 100nF 50V | C15,C16,C17,C22,C23,C24,C29,C30,C31,C36,C37,C38,C43,C44,C45,C50,C51,C52 | C0603 | 100nF 50V
9 | 6 | 100uF | C18,C25,C32,C39,C46,C53 | CAP-SMD_BD8.0-L8.3-W8.3-FD | 100uF | EEEFP1H101AP | PANASONIC(松下) | C401753 | LCSC
10 | 7 | 100nF | C19,C26,C33,C40,C47,C54,C102 | C0603 | 100nF
11 | 8 | 2u2 6.3V | C20,C27,C34,C41,C48,C55,C85,C86 | C0603 | 2u2 6.3V
12 | 12 | 4u7 35v | C56,C57,C58,C59,C60,C61,C62,C63,C64,C65,C66,C67 | C0603 | 4u7 35v
13 | 14 | 100nF | C87,C88,C89,C90,C91,C92,C93,C94,C95,C96,C97,C98,C99,C100 | C0402 | 100nF | CL05B104KO5NNNC | SAMSUNG(三星) | C1525 | LCSC
14 | 4 | 1751264 | CN1,CN2,CN3,CN4 | CONN-TH_MKDS1-4-3.5 |  | 1751264 | Phoenix Contact(菲尼克斯) | C99845 | LCSC
15 | 1 | 20021521-00010T1LF | CN5 | IDC-SMD_10P-P1.27_X1270WVS-2X05B-6TV01 |  | 20021521-00010T1LF | Amphenol | C2972785 | LCSC
16 | 1 | 2510-4A | CN6 | CONN-TH_4P-P2.54_CAX_2510-4A |  | 2510-4A | CAX(创都) | C2847671 | LCSC
17 | 3 | USBLC6-2P6 | D1,D6,D7 | SOT-666-6_L1.6-W1.2-P0.50-LS1.6-BR |  | USBLC6-2P6 | ST(意法半导体) | C15999 | LCSC
18 | 3 | TPD2EUSB30DRTR | D5,D13,D14 | SOT-9X3-3_L1.0-W0.8-P0.35-LS1.0-BR |  | TPD2EUSB30DRTR | TI(德州仪器) | C97502 | LCSC
19 | 5 | 1N5819HW-7-F | D8,D9,D10,D11,D12 | SOD-123_L2.7-W1.6-LS3.7-RD |  | 1N5819HW-7-F | DIODES(美台) | C82544 | LCSC
20 | 2 | XF-508P-B-B | F1,F2 | FUSE-TH_4P-L16.0-W6.7 |  | XF-508P-B-B | XFCN(兴飞) | C19727305 | LCSC
21 | 2 | HDR-M_2.54_1x3P | H1,H2 | HDR-TH_3P-P2.54-V-M
22 | 1 | HDR-M_2.54_2x2 | H3 | HDR-TH_4P-P2.54-V-M-R2-C2-S2.54-1
23 | 1 | 3.3uH | L1 | IND-SMD_L6.9-W6.9-LS7.0 | 3.3uH | FHC7050-3R3M | KOHERelec(科或) | C2761959 | LCSC
24 | 4 | NCD0805R1 | LED1,LED2,LED3,LED4 | LED0805-R-RD |  | NCD0805R1 | 国星光电 | C84256 | LCSC
25 | 2 | AO3400A | Q1,Q2 | SOT-23-3_L2.9-W1.3-P1.90-LS2.4-BR |  | AO3400A | UMW(友台半导体) | C347475 | LCSC
26 | 5 | 4406 | Q3,Q4,Q5,Q6,Q7 | SOP-8_L4.9-W3.9-P1.27-LS6.0-BL |  | 4406 | HL(富海微) | C7431453 | LCSC
27 | 8 | 1M | R1,R68,R75,R76,R80,R81,R83,R84 | R0402 | 1M
28 | 12 | 10K | R2,R3,R4,R5,R52,R54,R56,R58,R60,R62,R64,R67 | R0402 | 10K
29 | 1 | 10K 1% | R9 | R0402 | 10K 1%
30 | 1 | 90k9 1% | R10 | R0402 | 90k9 1%
31 | 7 | 100k | R11,R21,R27,R33,R39,R45,R51 | R0402 | 100k
32 | 1 | 22k1 | R12 | R0402 | 22k1
33 | 14 | 10k | R13,R15,R18,R20,R24,R26,R30,R32,R36,R38,R42,R44,R48,R50 | R0402 | 10k
34 | 12 | 0R120 1W | R16,R17,R22,R23,R28,R29,R34,R35,R40,R41,R46,R47 | R1210 | 0R120 1W
35 | 10 | 1k | R19,R25,R31,R37,R43,R49,R71,R72,R73,R79 | R0402 | 1k
36 | 7 | 100 | R53,R55,R57,R59,R61,R63,R65 | R0402 | 100
37 | 1 | 10R | R66 | R0402 | 10R
38 | 1 | 9.53kΩ | R77 | R0402 | 9.53kΩ | RC0402FR-079K53L | YAGEO(国巨) | C295883 | LCSC
39 | 1 | 0Ω | RN1 | RES-ARRAY-SMD_0603-8P-L3.2-W1.6-BL | 0Ω | YC164-JR-070RL | YAGEO(国巨) | C327053 | LCSC
40 | 1 | 10kΩ | RN2 | RES-ARRAY-SMD_0603-8P-L3.2-W1.6-BL | 10kΩ | 4D03WGJ0103T5E | UNI-ROYAL(厚声) | C29718 | LCSC
41 | 1 | TS-1187A-B-A-B | SW1 | SW-SMD_4P-L5.1-W5.1-P3.70-LS6.5-TL_H1.5 |  | TS-1187A-B-A-B | XKB Connectivity(中国星坤) | C318884 | LCSC
42 | 50 | Test-Point | TP1,TP2,TP3,TP4,TP5,TP6,TP7,TP8,TP9,TP10,TP11,TP12,TP13,TP14,TP15,TP16,TP17,TP18,TP19,TP20,TP21,TP22,TP23,TP24,TP25,TP26,TP27,TP28,TP29,TP30,TP31,TP32,TP33,TP34,TP35,TP36,TP37,TP38,TP39,TP40,TP41,TP42,TP43,TP44,TP45,TP46,TP47,TP48,TP49,TP50 | Test-Point-1mm
43 | 1 | STM32F407ZGT6 | U1 | LQFP-144_L20.0-W20.0-P0.50-LS22.0-BL |  | STM32F407ZGT6 | ST(意法半导体) | C19156 | LCSC
44 | 6 | TMC2226-SA-T | U2,U25,U26,U27,U28,U29 | HTSSOP-28_L9.8-W4.5-P0.65-LS6.6-BL-EP |  | TMC2226-SA-T | TRINAMIC | C705366 | LCSC
45 | 1 | SY8156IADC | U13 | TSOT-23-6_L2.9-W1.6-P0.95-LS2.8-BL |  | SY8156IADC |  | C9900034591 | LCSC
46 | 1 | TPS74611PQWDRBRQ1 | U15 | SON-8_L3.0-W3.0-P0.65-TL-EP |  | TPS74611PQWDRBRQ1 | TI(德州仪器) | C3744086 | LCSC
47 | 5 | 1714955 | U18,U19,U20,U21,U24 | CONN-TH_P6.35_1714955 |  | 1714955 | Phoenix Contact(菲尼克斯) | C480584 | LCSC
48 | 6 | B4B-XH-A-BK(LF)(SN) | U30,U31,U32,U33,U34,U35 | CONN-TH_B4B-XH-A-BK-LF-SN |  | B4B-XH-A-BK(LF)(SN) | JST | C566013 | LCSC
49 | 3 | XY-XHB2.54-3A11 | U36,U40,U41 | HDR-TH_3P-P2.50-V-F-2 |  | XY-XHB2.54-3A11 | XYECONN(辛译) | C19271387 | LCSC
50 | 2 | GZP6897D2.5KPW | U37,U38 | SMD-8_L11.0-W7.0-P2.54-LS10.4-BL |  | GZP6897D2.5KPW | Sencoch(芯感智) | C3038057 | LCSC
51 | 1 | 4.7kΩ | U39 | RES-ARRAY-SMD_0603-8P-L3.2-W1.6-BL | 4.7kΩ | EXBV8V472JV | PANASONIC(松下) | C713475 | LCSC
52 | 4 | FIDUCIAL | U46,U47,U48,U49 | FIDUCIAL_1MM
53 | 2 | WAFER-PH2.0-2PZZ | U50,U51 | CONN-TH_2P-P2.00_HC-PH-2A-M |  | WAFER-PH2.0-2PZZ | XUNPU(讯普) | C5359599 | LCSC
54 | 1 | 74HCT245PW,118 | U52 | TSSOP-20_L6.5-W4.4-P0.65-LS6.4-BL |  | 74HCT245PW,118 | Nexperia(安世) | C5980 | LCSC
55 | 1 | TUSB8041IRGCR | U54 | QFN-64_L9.0-W9.0-P0.50-BL-EP7.2 |  | TUSB8041IRGCR | TI(德州仪器) | C544686 | LCSC
56 | 3 | 902-131A1011D10100 | USB4,USB5,USB6 | USB-A-TH__USB-AF-90 |  | 902-131A1011D10100 | 精拓金 | C2345 | LCSC
57 | 1 | USB-306BWD-ARW | USB7 | USB-B-TH_XUNPU_USB-306BWD-ARW |  | USB-306BWD-ARW | XUNPU(讯普) | C2895032 | LCSC
58 | 1 | 24MHz | X1 | CRYSTAL-SMD_4P-L3.2-W2.5-BL | 24MHz | X322524MOB4SI | YXC(扬兴晶振) | C70590 | LCSC
59 | 1 | 8MHz | X2 | CRYSTAL-SMD_4P-L3.2-W2.5-BL-2 | 8MHz | TAXM8M4RFDCET2T | YJX(雅晶鑫) | C403948 | LCSC